## Sensores
Selección de sensores: aviónica de vuelo
Faraday Rocketry UPV, ejercicio 2a
IMU (acelerómetro + giroscopio)
Qué necesita la misión | Medir la aceleración durante la combustión sin saturarse. Con un empuje medio de ~4000 N y una masa al despegue de ~25 kg (supuestos de un cohete tipo EuRoC): a = 4000/25 − 9,81 ≈ 150 m/s² ≈ 15,3 g. El pico del motor puede ser un 30–50 % mayor, y el motor y la estructura generan vibraciones fuertes.
Criterio | BMI088 | ICM-42688-P | LSM6DSO32
Fabricante | Bosch | TDK InvenSense | STMicroelectronics
Rango del acelerómetro | ±3 / 6 / 12 / 24 g | ±2 / 4 / 8 / 16 g | ±4 / 8 / 16 / 32 g
Rango del giroscopio | ±125 … ±2000 °/s | ±15,6 … ±2000 °/s | ±125 … ±2000 °/s
Ruido del acelerómetro | 190 µg/√Hz | 70 µg/√Hz | 120–220 µg/√Hz (según rango)
Ruido del giroscopio | 0,014 °/s/√Hz | 0,0028 °/s/√Hz | 0,0038 °/s/√Hz
Frecuencia máxima (ODR) | Acel. 1600 Hz, giro 2000 Hz | 32 kHz | 6667 Hz
Interfaz | SPI / I²C | SPI (24 MHz) / I²C | SPI / I²C / I3C
Alimentación | 2,4–3,6 V | 1,71–3,6 V | 1,71–3,6 V
Consumo | ≈5,2 mA (acel. 0,15 + giro 5) | 0,88 mA | 0,55 mA
Encapsulado | LGA 3 × 4,5 mm | LGA 2,5 × 3 mm | LGA 2,5 × 3 mm
Nota del fabricante | Diseñado para entornos con vibraciones fuertes | Muy bajo ruido | Versión de ±32 g del LSM6DSO
Elección | BMI088
Justificación | Se elige el BMI088 porque está diseñado para entornos con vibraciones fuertes: suprime las vibraciones de cientos de Hz (resonancias del motor y de la estructura), que en otro sensor se convertirían en error de offset y en deriva al integrar la velocidad. Su rango de ±24 g deja un 57 % de margen sobre los 15,3 g calculados y cubre el pico de empuje. Se descarta el ICM-42688-P porque, pese a tener menos ruido, su rango de ±16 g se saturaría en el pico del motor. El LSM6DSO32 tiene más rango (±32 g) y consume menos, pero los golpes por encima de 24 g (despliegue del paracaídas, aterrizaje) los mide el acelerómetro de alta g, y su menor consumo (0,55 mA frente a 5,2 mA) es poco relevante frente al GPS (~30 mA) y al microcontrolador (~40 mA).
Acelerómetro de alta g
Qué necesita la misión | Medir las aceleraciones que superan el rango de la IMU (±24 g): picos del motor, despliegue del paracaídas y aterrizaje, con resolución suficiente para seguir integrando la velocidad cuando la IMU se satura.
Criterio | H3LIS200DL | ADXL375
Fabricante | STMicroelectronics | Analog Devices
Rango | ±100 / ±200 g | ±200 g
Resolución | 8 bits, 780 mg/dígito (±100 g) | 13 bits, 49 mg/LSB
Frecuencia máxima (ODR) | 1000 Hz | 3200 Hz
Interfaz | SPI / I²C | SPI / I²C
Alimentación | 2,16–3,6 V | 2,0–3,6 V
Consumo | 300 µA | 145 µA
Encapsulado | LGA 3 × 3 mm | LGA 3 × 5 mm
Elección | ADXL375
Justificación | Se elige el ADXL375 por su resolución: 13 bits sobre ±200 g dan pasos de 0,049 g, frente a 0,78 g del H3LIS200DL (8 bits en ±100 g; 1,56 g en ±200 g). Al integrar la aceleración para obtener la velocidad, el error de redondeo del H3LIS200DL puede llegar a 0,39 g, unos 3,8 m/s por cada segundo en el peor caso, 16 veces más que el ADXL375 (≈0,24 m/s). Además, el ADXL375 cubre todo el rango de ±200 g sin perder resolución, muestrea hasta 3200 Hz (frente a 1000 Hz), lo que capta mejor los choques breves, y consume menos (145 µA frente a 300 µA).
Barómetro
Qué necesita la misión | Medir la altitud desde la rampa hasta el apogeo (3–9 km) con margen: a 9 km la presión es ≈ 308 hPa (atmósfera estándar). Detectar el apogeo y la altura de apertura del paracaídas principal, con vistas a misiones más altas.
Criterio | MS5611 | BMP390
Fabricante | TE Connectivity | Bosch
Rango de presión | 10–1200 hPa | 300–1250 hPa
Altitud máxima aprox. (atmósfera estándar) | ≈ 31 km | ≈ 9 km
Resolución / ruido | 0,012 hPa (≈ 10 cm) | 0,9 Pa RMS (≈ 8 cm)
Precisión absoluta | ±1,5 hPa | ±0,5 hPa
Frecuencia máxima | ≈ 100 Hz (conversión de 8,2 ms) | 200 Hz
Interfaz | SPI / I²C | SPI / I²C
Alimentación | 1,8–3,6 V | 1,65–3,6 V
Consumo | 12,5 µA a 1 Hz | 3,2 µA a 1 Hz
Encapsulado | QFN 5 × 3 mm | LGA 2 × 2 mm
Elección | MS5611
Justificación | Se elige el MS5611 por su rango: mide hasta 10 hPa (≈ 31 km), mientras que el BMP390 solo llega a 300 hPa (≈ 9 km). Con el apogeo previsto de 9 km (≈ 308 hPa), el BMP390 quedaría con apenas 8 hPa de margen (≈ 150 m): si el cohete subiera algo más de lo previsto, dejaría de medir justo en el apogeo, que es cuando se necesita para abrir el drogue. El MS5611 además deja margen para escalar a misiones más altas. Su peor precisión absoluta (±1,5 hPa frente a ±0,5 hPa) no es un problema: la altitud se calcula respecto a la presión medida en la rampa antes del despegue, por lo que ese error fijo se cancela. Lo relevante es la resolución, de 0,012 hPa (≈ 10 cm).
GPS
Qué necesita la misión | Localizar el cohete tras el aterrizaje para recuperarlo. Basta con que funcione durante el descenso con paracaídas (≈ 1 g, pocos m/s); no necesita precisión de guiado. Debe consumir poco y ocupar poco espacio.
Criterio | MAX-M10S | NEO-M9N
Fabricante | u-blox | u-blox
Constelaciones simultáneas | 4 (GPS, Galileo, GLONASS, BeiDou) | 4 (GPS, Galileo, GLONASS, BeiDou)
Precisión de posición (CEP) | 1,5 m | 2,0 m
Frecuencia de actualización | 10–20 Hz (según constelaciones) | 25 Hz
Límites de funcionamiento | ≤ 4 g, 80 km, 500 m/s | ≤ 4 g, 80 km, 500 m/s
Interfaz | UART / I²C | UART / I²C / SPI / USB
Alimentación | 1,76–3,6 V | 2,7–3,6 V
Consumo | ≈ 25 mW en seguimiento | ≈ 28–36 mA en seguimiento
Tamaño | 9,7 × 10,1 mm | 12,2 × 16 mm
Elección | MAX-M10S
Justificación | Ambos receptores tienen los mismos límites (≤ 4 g, 500 m/s, 80 km), por lo que los dos pierden la posición durante la combustión (≈ 15 g) y por encima de ~Mach 1,5, y la recuperan en ~1 s durante el descenso, que es cuando se necesita para la recuperación. La diferencia de precisión (1,5 m frente a 2 m CEP) y de frecuencia (10–20 Hz frente a 25 Hz) no es relevante para encontrar un cohete que cae con paracaídas; lo sería en un cohete guiado o que aterriza de forma controlada. Se elige el MAX-M10S porque consume unas 4 veces menos (25 mW ≈ 7,6 mA a 3,3 V, frente a 28–36 mA) y es más pequeño (9,7 × 10,1 mm frente a 12,2 × 16 mm), lo que alarga la autonomía en la búsqueda tras el aterrizaje.
Magnetómetro (opcional)
Qué necesita la misión | Solo sería necesario si el cohete corrigiera su orientación de forma activa (aletas móviles o motor orientable). En esta misión los aerofrenos solo modifican la resistencia, y el apogeo y los paracaídas se detectan con el barómetro y el acelerómetro.
Criterio | LIS3MDL | MMC5983MA
Fabricante | STMicroelectronics | MEMSIC
Rango | ±4 / 8 / 12 / 16 gauss | ±8 gauss
Resolución | 16 bits | 18 bits (0,0625 mG/LSB)
Ruido | 3,2 mgauss RMS | 0,4 mG RMS
Frecuencia máxima (ODR) | 80 Hz (1000 Hz en modo rápido) | 1000 Hz
Interfaz | SPI / I²C | SPI / I²C
Alimentación | 1,9–3,6 V | 2,8–3,6 V
Consumo | 270 µA a 20 Hz (máx. resolución) | Proporcional a la frecuencia
Encapsulado | LGA 2 × 2 mm | LGA 3 × 3 mm
Elección | No se incluye
Justificación | No es imprescindible para esta misión: ninguna decisión del vuelo depende de conocer la orientación exacta del cohete. Además, dentro del cohete la carcasa del motor, los tornillos de acero y los cables con corriente distorsionan el campo magnético, lo que obligaría a una calibración cuidadosa una vez montado. Se contempla como ampliación para una futura misión al espacio, en la que un EKF de actitud (incluido en la estimación de carga de CPU del Ejercicio 1a) sí se beneficiaría de él para corregir la deriva del giroscopio.
Fuentes: datasheets de los fabricantes: Bosch (BMI088, BMP390), TDK InvenSense (ICM-42688-P), STMicroelectronics (LSM6DSO32, H3LIS200DL, LIS3MDL), Analog Devices (ADXL375), TE Connectivity (MS5611-01BA03), u-blox (MAX-M10S, NEO-M9N) y MEMSIC (MMC5983MA). Altitudes según la atmósfera estándar internacional (ISA).